## Ejercicio 1
Carga [kg] | 500
Furza | 4905
A_trasversal [mm2] | 80
Esfuerzo | 61.3125
Largo [m] | 3
| E [Gpa] | E [Mpa] | Deformacion [-] | Alargamiento [m]
Acero | 200 | 200000 | 0.00030656 | 0.00091969
Polipropileno | 1.2 | 1200 | 0.051094 | 0.15328

## Ejercicio 2
Longitud trasnversal [mm] | 15 |  |  |  | Esfuerzo al que esta sometido el material
Longitud longitudinal [mm] | 15 |  |  |  | A_transversal [mm2] | 176.7146
Carga [N] | 35000 |  |  |  | Esfuerzo al que es sometido | 198.0595
variacion longitud trasversal max [mm] | 0.012
Material | E [Mpa] | Limite elástico | Coeficiente de Poisson | Deformació Logitudinal [-] | Deformación trasversal [-] | Cambio en la logitud trasversal
Aleación de aluminio | 70000 | 250 | 0.33 | 0.0028294 | 0.00093371 | 0.014006
Aleación de titanio | 105000 | 850 | 0.36 | 0.0018863 | 0.00067906 | 0.010186
Acero | 205000 | 550 | 0.27 | 0.00096614 | 0.00026086 | 0.0039129
Aleación de magnecio | 45 | 170 | 0.29
Su limite elastico es menor al esfuerzo al que se somete la pieza
Su variacion de la longitud trasversal es mayor a la deseada
Materiales que sirven

## Ejercicio 3
|  | Eje X | Eje Y |  | A_trasversal [mm2] | 129
Alargamiento [mm] | Carga [kN] | Deformacion [-] | Esfuerzo [Mpa] | Recta 0.2% | Longitud inicial [mm] | 94.7
0 | 0 | 0 | 0 | -4.0348 | Modulo Elástico [Mpa] | 2017.4
0.464 | 1.471 | 0.0048997 | 11.4031 | 5.8498 | Resistencia a la tracción [Mpa] | 103.6047
0.579 | 1.629 | 0.006114 | 12.6279 | 8.2997 | Esfuerzo de fluencia [Mpa] | 92
0.66 | 1.721 | 0.0069694 | 13.3411 | 10.0252 | c | -4.0348
0.729 | 1.852 | 0.007698 | 14.3566 | 11.4951
0.795 | 1.972 | 0.0083949 | 15.2868 | 12.9011
0.766 | 2.047 | 0.0080887 | 15.8682 | 12.2833
0.881 | 2.124 | 0.0093031 | 16.4651 | 14.7332
0.851 | 2.307 | 0.0089863 | 17.8837 | 14.0941
0.919 | 2.245 | 0.0097043 | 17.4031 | 15.5427
0.866 | 2.23 | 0.0091447 | 17.2868 | 14.4137
0.879 | 2.127 | 0.0092819 | 16.4884 | 14.6906
0.878 | 2.204 | 0.0092714 | 17.0853 | 14.6693
0.943 | 2.416 | 0.0099578 | 18.7287 | 16.054
1.016 | 2.468 | 0.010729 | 19.1318 | 17.6091
1.139 | 2.718 | 0.012027 | 21.0698 | 20.2294
1.144 | 2.951 | 0.01208 | 22.876 | 20.3359
1.23 | 3.113 | 0.012988 | 24.1318 | 22.168
1.266 | 3.269 | 0.013369 | 25.3411 | 22.9349
1.343 | 3.454 | 0.014182 | 26.7752 | 24.5752
1.361 | 3.382 | 0.014372 | 26.2171 | 24.9587
1.303 | 3.396 | 0.013759 | 26.3256 | 23.7231
1.33 | 3.488 | 0.014044 | 27.0388 | 24.2983
1.725 | 4.375 | 0.018215 | 33.9147 | 32.713
1.888 | 4.944 | 0.019937 | 38.3256 | 36.1854
2.038 | 5.524 | 0.021521 | 42.8217 | 39.3808
2.244 | 6.012 | 0.023696 | 46.6047 | 43.7693
2.484 | 6.692 | 0.02623 | 51.876 | 48.882
2.736 | 7.281 | 0.028891 | 56.4419 | 54.2504
2.916 | 7.968 | 0.030792 | 61.7674 | 58.0849
3.142 | 8.586 | 0.033178 | 66.5581 | 62.8994
3.419 | 9.317 | 0.036103 | 72.2248 | 68.8004
3.691 | 10.005 | 0.038976 | 77.5581 | 74.5948
3.946 | 10.679 | 0.041668 | 82.7829 | 80.0271
4.231 | 11.431 | 0.044678 | 88.6124 | 86.0985
4.614 | 12.04 | 0.048722 | 93.3333 | 94.2575
7.314 | 12.722 | 0.077233 | 98.6202 | 151.7758
9.946 | 12.76 | 0.10503 | 98.9147 | 207.8455
12.694 | 12.675 | 0.13404 | 98.2558 | 266.3863
15.265 | 12.708 | 0.16119 | 98.5116 | 321.1564
17.668 | 12.678 | 0.18657 | 98.2791 | 372.3477
19.906 | 12.744 | 0.2102 | 98.7907 | 420.024
22.122 | 12.859 | 0.2336 | 99.6822 | 467.2315
24.333 | 12.815 | 0.25695 | 99.3411 | 514.3326
26.467 | 12.876 | 0.27948 | 99.814 | 559.7933
28.608 | 12.961 | 0.30209 | 100.4729 | 605.4032
30.797 | 12.958 | 0.32521 | 100.4496 | 652.0356
33.928 | 12.988 | 0.35827 | 100.6822 | 718.7355
36.283 | 13.015 | 0.38314 | 100.8915 | 768.9042
38.699 | 13.054 | 0.40865 | 101.1938 | 820.3724
40.889 | 13.097 | 0.43177 | 101.5271 | 867.0261
43.064 | 13.12 | 0.45474 | 101.7054 | 913.3603
45.177 | 13.164 | 0.47705 | 102.0465 | 958.3736
47.312 | 13.143 | 0.4996 | 101.8837 | 1003.8557
49.566 | 13.133 | 0.5234 | 101.8062 | 1051.8728
51.771 | 13.218 | 0.54668 | 102.4651 | 1098.846
54.005 | 13.323 | 0.57027 | 103.2791 | 1146.4371
56.419 | 13.278 | 0.59577 | 102.9302 | 1197.8627
58.826 | 13.269 | 0.62118 | 102.8605 | 1249.1391
61.339 | 13.288 | 0.64772 | 103.0078 | 1302.6737
63.79 | 13.275 | 0.6736 | 102.907 | 1354.8875
66.282 | 13.312 | 0.69992 | 103.1938 | 1407.9748
69.029 | 13.311 | 0.72892 | 103.186 | 1466.4943
71.642 | 13.315 | 0.75652 | 103.2171 | 1522.1592
75.943 | 13.365 | 0.80193 | 103.6047 | 1613.7837
79.982 | 13.306 | 0.84458 | 103.1473 | 1699.8267
84.184 | 13.279 | 0.88895 | 102.938 | 1789.3422
88.718 | 13.27 | 0.93683 | 102.8682 | 1885.9303
93.226 | 13.128 | 0.98444 | 101.7674 | 1981.9645
97.802 | 13.073 | 1.0328 | 101.3411 | 2079.4473
102.473 | 12.998 | 1.0821 | 100.7597 | 2178.9539
107.098 | 12.736 | 1.1309 | 98.7287 | 2277.4806
111.696 | 12.578 | 1.1795 | 97.5039 | 2375.432
116.426 | 12.363 | 1.2294 | 95.8372 | 2476.1955
121.153 | 12.075 | 1.2793 | 93.6047 | 2576.8951
125.933 | 11.993 | 1.3298 | 92.969 | 2678.7237
130.706 | 11.655 | 1.3802 | 90.3488 | 2780.4033
135.524 | 11.432 | 1.4311 | 88.6202 | 2883.0414
140.489 | 11.083 | 1.4835 | 85.9147 | 2988.8111
145.434 | 10.848 | 1.5357 | 84.093 | 3094.1548
150.245 | 10.552 | 1.5865 | 81.7984 | 3196.6438
155.221 | 10.225 | 1.6391 | 79.2636 | 3302.6478
160.131 | 9.873 | 1.6909 | 76.5349 | 3407.2459
167.827 | 9.228 | 1.7722 | 71.5349 | 3571.1942
168.236 | 9.255 | 1.7765 | 71.7442 | 3579.9072
168.682 | 9.289 | 1.7812 | 72.0078 | 3589.4084
169.341 | 8.978 | 1.7882 | 69.5969 | 3603.4471
171.245 | 7.863 | 1.8083 | 60.9535 | 3644.0081